## 4.6 分部分项工程项目清单计价表【通风与空调工程】
分部分项工程项目清单计价表
工程名称：(北京中敏测控系统有限公司餐厅与景观改造工程单项工程-通风与空调工程单位工程) | [6 empty] | 第 1 页 共 9 页
序号 | 项目编码 | 项目名称 | 项目特征描述 | 计量单位 | 工程量 | 金额（元）
[6 empty] | 综合单价 |  | 合价 | 其中
材料暂估价
新风风管、排风风管
1 | 030703011001 | 铝及铝合金风口、散流器 | 1.名称:送风口 2.规格:120*600 | 个 | 2
2 | 030703011002 | 铝及铝合金风口、散流器 | 1.名称:回风口 2.规格:120*800 | 个 | 2
3 | 030703011003 | 铝及铝合金风口、散流器 | 1.名称:送风口 2.规格:120*1000 | 个 | 2
4 | 030703011004 | 铝及铝合金风口、散流器 | 1.名称:回风口 2.规格:120*1300 | 个 | 2
5 | 030703011005 | 铝及铝合金风口、散流器 | 1.名称:送风口 2.规格:150*1200 | 个 | 2
6 | 030703011006 | 铝及铝合金风口、散流器 | 1.名称:回风口 2.规格:150*1500 | 个 | 2
7 | 030702001001 | 碳钢通风管道 | 1.名称:通风管道制作安装 2.材质:镀锌钢板 3.规格:长边1000mm以内 4.板材厚度:1.0mm 5.接口形式:角钢法兰 | m2 | 27.01
8 | 030702001002 | 碳钢通风管道 | 1.名称:通风管道制作安装 2.材质:镀锌钢板 3.规格:长边1500mm以内 4.板材厚度:1.2mm 5.接口形式:角钢法兰 | m2 | 46.2
9 | 031208003001 | 通风管道绝热 | 1.绝热材料品种:加筋铝箔离心玻璃棉 2.绝热厚度:30mm | m2 | 73.21
分部小计
空调冷凝水
10 | 031001008001 | 塑料管 | 1.材质:冷凝水管UPVC 2.规格:DN20 | m | 35.55
11 | 031001008002 | 塑料管 | 1.材质:冷凝水管UPVC 2.规格:DN25 | m | 26.2
12 | 031001008003 | 塑料管 | 1.材质:冷凝水管UPVC 2.规格:DN32 | m | 37.2
13 | 031208002001 | 冷凝水管道绝热 | 1.绝热材料品种:难燃发泡橡塑隔热保温管 2.绝热厚度:19mm | m3 | 0.35
14 | 031301005001 | 支/吊架、基础 | 1.名称:管道支吊架 | kg | 83.12
本页小计
分部分项工程项目清单计价表
工程名称：(北京中敏测控系统有限公司餐厅与景观改造工程单项工程-通风与空调工程单位工程) | [6 empty] | 第 2 页 共 9 页
序号 | 项目编码 | 项目名称 | 项目特征描述 | 计量单位 | 工程量 | 金额（元）
[6 empty] | 综合单价 |  | 合价 | 其中
材料暂估价
|  | 型钢 | 制作及安装 2.材质:型钢
分部小计
采暖工程
15 | 031001002001 | 镀锌钢管 | 1.材质:热镀锌钢管 2.规格:DN15 3.连接形式:丝扣连接 | m | 220.8
16 | 031001002002 | 镀锌钢管 | 1.材质:热镀锌钢管 2.规格:DN20 3.连接形式:丝扣连接 | m | 90.2
17 | 031001002003 | 镀锌钢管 | 1.材质:热镀锌钢管 2.规格:DN25 3.连接形式:丝扣连接 | m | 209.82
18 | 031001002004 | 镀锌钢管 | 1.材质:热镀锌钢管 2.规格:DN40 3.连接形式:丝扣连接 | m | 32.16
19 | 031004003001 | 压铸铝散热器 | 1.类型:压铸铝散热器600 2.规格:中心距600mm 20片 3.清单工程量以散热器“组”为单位，投标报价综合考虑与每组散热器应匹配的高阻力恒温控制阀、散热器排气阀、活接头、截止阀相关费用 4.其他详见工程设计图纸及相关图集，并满足设计及相关规范要求。 | 组 | 13
20 | 031004003002 | 压铸铝散热器 | 1.类型:压铸铝散热器600 2.规格:中心距600mm 18片 3.清单工程量以散热器“组”为单位，投标报价综合考虑与每组散热器应匹配的高阻力恒温控制阀、散热器排气阀、活接头、截止阀相关费用 4.其他详见工程设计图纸及相关图集，并满足设计及相 | 组 | 4
本页小计
分部分项工程项目清单计价表
工程名称：(北京中敏测控系统有限公司餐厅与景观改造工程单项工程-通风与空调工程单位工程) | [6 empty] | 第 3 页 共 9 页
序号 | 项目编码 | 项目名称 | 项目特征描述 | 计量单位 | 工程量 | 金额（元）
[6 empty] | 综合单价 |  | 合价 | 其中
材料暂估价
关规范要求。
21 | 031004003003 | 压铸铝散热器 | 1.类型:压铸铝散热器1600 2.规格:中心距600mm 18片 3.清单工程量以散热器“组”为单位，投标报价综合考虑与每组散热器应匹配的高阻力恒温控制阀、散热器排气阀、活接头、截止阀相关费用 4.其他详见工程设计图纸及相关图集，并满足设计及相关规范要求。 | 组 | 2
22 | 031004003004 | 压铸铝散热器 | 1.类型:压铸铝散热器1600 2.规格:中心距1600mm 15片 3.清单工程量以散热器“组”为单位，投标报价综合考虑与每组散热器应匹配的高阻力恒温控制阀、散热器排气阀、活接头、截止阀相关费用 4.其他详见工程设计图纸及相关图集，并满足设计及相关规范要求。 | 组 | 3
23 | 031004003005 | 压铸铝散热器 | 1.类型:压铸铝散热器1600 2.规格:中心距1600mm 4片 3.清单工程量以散热器“组”为单位，投标报价综合考虑与每组散热器应匹配的高阻力恒温控制阀、散热器排气阀、活接头、截止阀相关费用 4.其他详见工程设计图纸及相关图集，并满足设计及相关规范要求。 | 组 | 1
24 | 031004003006 | 压铸铝散热器 | 1.类型:压铸铝散热器 2.规格:中心距1600mm 5片 | 组 | 1
本页小计
分部分项工程项目清单计价表
工程名称：(北京中敏测控系统有限公司餐厅与景观改造工程单项工程-通风与空调工程单位工程) | [6 empty] | 第 4 页 共 9 页
序号 | 项目编码 | 项目名称 | 项目特征描述 | 计量单位 | 工程量 | 金额（元）
[6 empty] | 综合单价 |  | 合价 | 其中
材料暂估价
3.清单工程量以散热器“组”为单位，投标报价综合考虑与每组散热器应匹配的高阻力恒温控制阀、散热器排气阀、活接头、截止阀相关费用 4.其他详见工程设计图纸及相关图集，并满足设计及相关规范要求。
25 | 031004003007 | 压铸铝散热器 | 1.类型:压铸铝散热器1600 2.规格:中心距1600mm 6片 3.清单工程量以散热器“组”为单位，投标报价综合考虑与每组散热器应匹配的高阻力恒温控制阀、散热器排气阀、活接头、截止阀相关费用 4.其他详见工程设计图纸及相关图集，并满足设计及相关规范要求。 | 组 | 2
26 | 031004003008 | 压铸铝散热器 | 1.类型:压铸铝散热器600 2.规格:中心距600mm 6片 3.清单工程量以散热器“组”为单位，投标报价综合考虑与每组散热器应匹配的高阻力恒温控制阀、散热器排气阀、活接头、截止阀相关费用 4.其他详见工程设计图纸及相关图集，并满足设计及相关规范要求。 | 组 | 2
27 | 031208002002 | 其他管道绝热 | 1.绝热材料品种:加筋铝箔离心玻璃棉 2.绝热厚度:40mm | m3 | 2.5
28 | 031301003001 | 套管 | 1.名称:一般填料性套管 2.规格:DN25 | 个 | 22
29 | 031301003002 | 套管 | 1.名称:一般填料性套管 2.规格:DN40 | 个 | 4
本页小计
分部分项工程项目清单计价表
工程名称：(北京中敏测控系统有限公司餐厅与景观改造工程单项工程-通风与空调工程单位工程) | [6 empty] | 第 5 页 共 9 页
序号 | 项目编码 | 项目名称 | 项目特征描述 | 计量单位 | 工程量 | 金额（元）
[6 empty] | 综合单价 |  | 合价 | 其中
材料暂估价
30 | 031301005002 | 支/吊架、基础型钢 | 1.名称:管道支吊架制作及安装 2.材质:型钢 | kg | 263.68
31 | 031002012001 | 热量表 | 1.类型:热表箱 2.规格:详见图集91S1-1，第105页 | 组 | 1
分部小计
空调器、风机
32 | 030701003001 | 空调器 | 1.名称:空调室外机 利旧安装 2.型号:SYJ-01 3.规格:制冷量 33.5KW 4.说明:含检测、维修 | 台 | 4
33 | 030701003002 | 空调器 | 1.名称:多联机室内机 利旧安装 2.型号:DLJ-9.0 3.规格:制冷量 9.0KW 4.说明:含检测、维修 | 台 | 11
34 | 030701003003 | 空调器 | 1.名称:风管式多联室内机 2.型号:DLJ-2.2 | 台 | 2
35 | 030701003004 | 空调器 | 1.名称:风管式多联室内机 2.型号:DLJ-5.6 | 台 | 2
36 | 030701003005 | 空调器 | 1.名称:风管式多联室内机 2.型号:DLJ-8.0 | 台 | 2
37 | 031001005001 | 铜管 | 1.名称：空调冷媒铜管 2.包含:制冷剂充注、橡塑保温、支吊架制作安装等 3.说明:详见设计图纸 | 项 | 1
38 | 030108001001 | 风机 | 1.名称:离心风机SF-F1-02（防爆风机,与排油烟风机连锁启动） 2.规格:风量(m3/h)18000；风压387Pa；功率4kW；380V；耗功率0.205W（m3/h）；322kg；550r/min；岗位送风 | 台 | 1
39 | 030108001002 | 风机 | 1.名称:离心风机SF | 台 | 1
本页小计
分部分项工程项目清单计价表
工程名称：(北京中敏测控系统有限公司餐厅与景观改造工程单项工程-通风与空调工程单位工程) | [6 empty] | 第 6 页 共 9 页
序号 | 项目编码 | 项目名称 | 项目特征描述 | 计量单位 | 工程量 | 金额（元）
[6 empty] | 综合单价 |  | 合价 | 其中
材料暂估价
-F1-01（防爆风机,与PF-F1-01连锁启动） 2.规格:风量(m3/h)4100；风压398Pa；功率0.75kW；380V；耗功率0.103W（m3/h）；105kg；1100r/min；平时送风
40 | 030108001003 | 风机 | 1.名称:离心风机PF-F1-01（防爆风机） 2.规格:风量(m3/h)5100；风压395Pa；功率1.1kW；380V；耗功率0.156W（m3/h）；129kg；1000r/min；平时兼事故排风 | 台 | 1
41 | 030108001004 | 风机 | 1.名称:壁式轴流风机PF-F1-02（防爆风机,自带防雨百叶） 2.规格:风量(m3/h)4500；风压50Pa；功率0.025kW；380V；耗功率0.205W（m3/h）；14kg；1450r/min；平时兼事故排风 | 台 | 1
42 | 030702008001 | 柔性软风管 | 1.名称:帆布软连接 | m2 | 5.53
43 | 031301005003 | 支/吊架、基础型钢 | 1.名称:离心风机、轴流风机设备吊装支吊架 2.材质:型钢 3.清单工程量单位以每台设备基础为一套计入，综合考虑支吊架型钢材料、人工、金属结构刷油相关费用，其他详见工程设计图纸及相关图集，并满足设计及相关规范要求。 | 套 | 4
44 | 031201003001 | 金属结构刷油 | 1.名称:通风管道及风机设备金属结构刷油 | kg | 94.23
本页小计
分部分项工程项目清单计价表
工程名称：(北京中敏测控系统有限公司餐厅与景观改造工程单项工程-通风与空调工程单位工程) | [6 empty] | 第 7 页 共 9 页
序号 | 项目编码 | 项目名称 | 项目特征描述 | 计量单位 | 工程量 | 金额（元）
[6 empty] | 综合单价 |  | 合价 | 其中
材料暂估价
2.说明:防锈漆两遍，银粉两遍
45 | 030108001005 | 风机 | 1.名称:排气扇PQ-01 2.型号:吊顶式排风扇 3.规格:风量120m3/h,噪音:36dB,功率60W,220V | 台 | 2
46 | 030701003006 | 空调器 | 1.名称:壁挂式分体空调 2.型号:单冷 1匹 3.规格:制冷量 2.65KW | 台 | 1
分部小计
防排烟风管
47 | 030703011007 | 铝及铝合金风口、散流器 | 1.名称:单层百叶风口-200*350 2.规格:200*350 | 个 | 1
48 | 030703011008 | 铝及铝合金风口、散流器 | 1.名称:单层百叶风口-200*300 2.规格:200*300 | 个 | 1
49 | 030703011009 | 铝及铝合金风口、散流器 | 1.名称:单层百叶风口-150*300 2.规格:150*300 | 个 | 2
50 | 030703011010 | 铝及铝合金风口、散流器 | 1.名称:单层百叶风口-500*600 2.规格:500*600 | 个 | 1
51 | 030703011011 | 铝及铝合金风口、散流器 | 1.名称:单层百叶风口-200*250 2.规格:200*250 | 个 | 1
52 | 030703011012 | 铝及铝合金风口、散流器 | 1.名称:双层百叶风口-250*150 2.规格:250*150 | 个 | 3
53 | 030703011013 | 铝及铝合金风口、散流器 | 1.名称:双层百叶风口-200*300 2.规格:200*300 | 个 | 1
54 | 030703011014 | 铝及铝合金风口、散流器 | 1.名称:双层百叶风口,风口设置调节阀-500*500 2.规格:500*500 | 个 | 1
55 | 030703011015 | 铝及铝合金风口、散流器 | 1.名称:防雨百叶风口-160*160 2.规格:160*160 | 个 | 1
56 | 030703011016 | 铝及铝合金风口、散流器 | 1.名称:防雨百叶风口,风口顶标高贴梁-1600*800 2.规格:1600*800 | 个 | 1
57 | 030703011017 | 铝及铝合金风口 | 1.名称:防雨百叶风 | 个 | 1
本页小计
分部分项工程项目清单计价表
工程名称：(北京中敏测控系统有限公司餐厅与景观改造工程单项工程-通风与空调工程单位工程) | [6 empty] | 第 8 页 共 9 页
序号 | 项目编码 | 项目名称 | 项目特征描述 | 计量单位 | 工程量 | 金额（元）
[6 empty] | 综合单价 |  | 合价 | 其中
材料暂估价
|  | 、散流器 | 口,风口顶标高贴梁-800*400 2.规格:800*400
58 | 030703011018 | 铝及铝合金风口、散流器 | 1.名称:防雨百叶风口,风口顶标高贴梁-1000*400 2.规格:1000*400 | 个 | 1
59 | 030703001001 | 碳钢阀门 | 1.名称:70℃防火阀-200*160 2.规格:200*160 | 个 | 6
60 | 030703001002 | 碳钢阀门 | 1.名称:70℃防火阀-250*160 2.规格:250*160 | 个 | 1
61 | 030703001003 | 碳钢阀门 | 1.名称:70℃防火阀-320*160 2.规格:320*160 | 个 | 2
62 | 030703001004 | 碳钢阀门 | 1.名称:70℃防火阀-500*200 2.规格:500*200 | 个 | 1
63 | 030703001005 | 碳钢阀门 | 1.名称:70℃防火阀-800*250 2.规格:800*250 | 个 | 1
64 | 030703001006 | 电动风阀 | 1.电动风阀,与风机连锁 2.规格：800*400 | 个 | 1
65 | 030703001007 | 电动风阀 | 1.电动风阀,与风机连锁 2.规格：1000*400 | 个 | 1
66 | 030703001008 | 电动风阀 | 1.电动风阀,与风机连锁 2.规格：1600*800 | 个 | 1
67 | 030702001003 | 碳钢通风管道 | 1.名称:通风管道制作安装 2.材质:镀锌钢板 3.规格:长边320mm以内 4.板材厚度:0.5mm | m2 | 20.15
68 | 030702001004 | 碳钢通风管道 | 1.名称:通风管道制作安装 2.材质:镀锌钢板 3.规格:长边450mm以内 4.板材厚度:0.75mm | m2 | 3.23
69 | 030702001005 | 碳钢通风管道 | 1.名称:通风管道制作安装 2.材质:镀锌钢板 3.规格:长边630mm以内 4.板材厚度:1.0mm | m2 | 8.6
70 | 030702001006 | 碳钢通风管道 | 1.名称:通风管道制 | m2 | 17.18
本页小计
分部分项工程项目清单计价表
工程名称：(北京中敏测控系统有限公司餐厅与景观改造工程单项工程-通风与空调工程单位工程) | [6 empty] | 第 9 页 共 9 页
序号 | 项目编码 | 项目名称 | 项目特征描述 | 计量单位 | 工程量 | 金额（元）
[6 empty] | 综合单价 |  | 合价 | 其中
材料暂估价
作安装 2.材质:镀锌钢板 3.规格:长边1000mm以内 4.板材厚度:1.0mm 5.接口形式:角钢法兰
71 | 030702001007 | 碳钢通风管道 | 1.名称:通风管道制作安装 2.材质:镀锌钢板 3.规格:长边1500mm以内 4.板材厚度:1.0mm 5.接口形式:角钢法兰 | m2 | 4.73
72 | 030702001008 | 碳钢通风管道 | 1.名称:通风管道制作安装 2.材质:镀锌钢板 3.规格:长边2000mm以内 4.板材厚度:1.2mm 5.接口形式:角钢法兰 | m2 | 5.47
73 | 031208003002 | 通风管道绝热 | 1.绝热材料品种:加筋铝箔离心玻璃棉 2.绝热厚度:30mm | m2 | 57.09
74 | 031301005004 | 支/吊架、基础型钢 | 1.名称:管道支吊架制作及安装 2.材质:型钢 | kg | 117.64
分部小计
本页小计
合 计